## Prática 6
Curva de calibração externa
Solução | Volume de água | V AAS | V H2SO4 | [AAS] | V Fe3+/H2SO4 | V total por tubo | Abs
| mL | mL | mL | g/L | mL | mL | 520 nm
1(branco) | 5 | 0 | 9 | 0 | 1 | 15 | -
2 | 4.5 | 0.5 | 9 | 0.1 | 1 | 15 | 0.0639
3 | 4 | 1 | 9 | 0.2 | 1 | 15 | 0.0812
4 | 3 | 2 | 9 | 0.4 | 1 | 15 | 0.1999
5 | 2 | 3 | 9 | 0.6 | 1 | 15 | 0.3262
6 | 1 | 4 | 9 | 0.8 | 1 | 15 | 0.4361
7 | 0 | 5 | 9 | 1 | 1 | 15 | 0.5293
| Dados soluções: | AAS padrão | 3 | g/L
|  | Volume balão amostra | 0.2 | L
Quantificação do AAS na amostra usando curva de calibração externa
| V amostra |  | [AAS] g/L | [AAS] no volume da amostra | massa AAS na amostra
Amostra | mL | Abs | g/L | g/L | g
1 | 3 | 0.2721 | 0.51544 | 2.5772 | 0.51544
2 | 3 | 0.2743 | 0.51949 | 2.5974 | 0.51949
3 | 3 | 0.2634 | 0.49945 | 2.4972 | 0.49945
Média |  |  |  |  | 0.51146
desvio padrão relativo (RSD %) |  |  |  |  | 0.010596
Para relatório:
Determine o erro com relação ao rótulo ou ao rendimento da síntese (se tiver)
Note on C17: Marcel: Volume da amostra pipetada para tubo de ensaio
Note on E17: Marcel: use a equação da reta isolando o "x" e usando a Abs de cada amostra
Note on F3: Marcel: use a equação de diluição: C1 * V1 = C2 * V2 C1 = Conc. Da solução padrao estoque de AAS V1= Volume de estoque pipetado (coluna D) V2 = Volume total do tubo de ensaio (Coluna H)
Note on F17: Marcel: a [AAS] na cubeta é a mesma do tubo de ensaio. Então determinamos a [AAS] na alíquota da amostra pipetada do balão (3 mL)
Note on G17: Marcel: determinamos por fim a massa de AAS contido na amostra pesada. Usando a relação C = m/V, onde, C = a [AAS] no volume da amostra (coluna F18) V = Volume do balão da da amostra (E13)
Note on H3: Marcel: Soma de dos volumes de todas as soluções misturas no tubo de ensaio antes da leitura espectrofotométrica
Note on I2: Marcel: Abs determinadas experimentalmente

## Prática 7
Curva de calibração por adição de padrão na amostra
Solução | Volume de amostra | V AAS | Volume de água | V H2SO4 | [AAS] | V Fe3+/H2SO4 | V total por tubo | Abs
| mL | mL | mL | mL | g/L | mL | mL | 520 nm
(branco) | 0 | 0 | 5.5 | 9 | 0 | 1 | 15.5 | -
1 | 2 | 0 | 3.5 | 9 | 0 | 1 | 15.5 | 0.1996
2 | 2 | 1 | 2.5 | 9 | 0.19355 | 1 | 15.5 | 0.3384
3 | 2 | 1.5 | 2 | 9 | 0.29032 | 1 | 15.5 | 0.4004
4 | 2 | 2 | 1.5 | 9 | 0.3871 | 1 | 15.5 | 0.475
5 | 2 | 2.5 | 1 | 9 | 0.48387 | 1 | 15.5 | 0.5304
6 | 2 | 3 | 0.5 | 9 | 0.58065 | 1 | 15.5 | 0.6084
Dados soluções: | AAS padrão | 3 | g/L
| Volume balão amostra | 0.2 | L
Quantificação do AAS na amostra usando adição de padrão
Quando Abs ou "y" do gráfico for igual a Zero determina -se a [AAS] na amostra
[AAS] na amostra | V amostra | [AAS] no volume da amostra | massa AAS na amostra
g/L | mL | g/L | g
0.28797 | 2 | 2.2318 | 0.44635
Note on C17: Marcel: Volume da amostra pipetada para tubo de ensaio
Note on D17: Marcel: a [AAS] na cubeta é a mesma do tubo de ensaio. Então determinamos a [AAS] na alíquota da amostra pipetada do balão (2 mL)
Note on E17: Marcel: determinamos por fim a massa de AAS contido na amostra pesada. Usando a relação C = m/V, onde, C = a [AAS] no volume da amostra (coluna F18) V = Volume do balão da da amostra (E13)
Note on G3: Marcel: use a equação de diluição: C1 * V1 = C2 * V2 C1 = Conc. Da solução padrao estoque de AAS V1= Volume de estoque pipetado (coluna D) V2 = Volume total do tubo de ensaio (Coluna I)
Note on I3: Marcel: Soma de dos volumes de todas as soluções misturas no tubo de ensaio antes da leitura espectrofotométrica
Note on J2: Marcel: Abs determinadas experimentalmente

## Validação do método
Ensaio de Recuperação: Avalia a exatidão do método
Instruções:
1) Coloque as duas curvas no mesmo gráfico (cole uma sobre a outra) e adicione as equações das retas e R2
2) com os dados de Abs para cada tubo no ensaio de adição devemos substrair a Abs do tubo somente
com a amostra (Coluna D) Abs do padrão adicionado
3) Determinar a [AAS] para cada adição usando a equação da curva de calibração extrerna (coluna E)
4) De posse dos valores calculados de AAS adicionado (coluna A), considerar esse valor o 100% e o [AAS] determinado pela curva de calibração externa como o experimental (coluna E) determinar a porcentagem de recuperação (coluna F)
[AAS] adicionado | V AAS | Abs | Abs do padrão | [AAS] | % Recuperação
g/L | mL | 520 nm | adicionado | Curva de cal. Externa
0 | 0 | - | -
0 | 0 | 0.1996 | -
0.19355 | 1 | 0.3384 | 0.1388 | 0.2704 | 139.7089
0.29032 | 1.5 | 0.4004 | 0.2008 | 0.38438 | 132.3958
0.3871 | 2 | 0.475 | 0.2754 | 0.52151 | 134.7227
0.48387 | 2.5 | 0.5304 | 0.3308 | 0.62335 | 128.8248
0.58065 | 3 | 0.6084 | 0.4088 | 0.76673 | 132.0476
Para Relatório:
Discuta sobre os valor da média das resuperações
As amostras devem ser determinadas por qual metodologia?